## Casual
MODEL | INFLOW CAPACITY | TANK DIMENSION | EFFECTIVE CAPACITY
RW-10 | 12 m³/hari | 1.06 x 1.89 x 1.60 | 1.520
RW-15 | 15 m³/hari | 1.06 x 2.20 x 1.60 | 1.794
RW-35 | 20 m³/hari | 1.06 x 2.89 x 1.60 | 2.405
RW-70 | 30 m³/hari | 1.70 x 2.80 x 1.95 | 3.647
RW-80 | 40 m³/hari | 1.70 x 3.47 x 1.95 | 4.682
RW-100 | 60 m³/hari | 2.20 x 3.60 x 1.95 | 6.498
RW-200 | 100 m³/hari | 2.20 x 4.85 x 2.25 | 10.500

## Vertical
MODEL | INFLOW GL | TANK DIMENSION | EFFECTIVE CAPACITY
GP-16 Low | -835mm | ⌀ 1.6 x 2.515 ( H ) | 2.112
GP-16 High | -1835mm | ⌀ 1.6 x 3.515 ( H ) | 4.122